## STM32L_LoRaWAN_Rev1.0
Designator | Comment | Quantity | Manufacturer Part Number | Supplier 1 | Supplier Part Number 1 | Supplier 2 | Supplier Part Number 2 | Footprint | Description | Ordered Quantity
C1, C3 | 10uF | 2 | CC0603KRX5R5BB106 | Digi-Key | 311-1781-1-ND | Elemen14 | 3369218 | C0603 | CAP CER 10UF 6.3V ±10% X5R 0603 | 10
C2 | 22pF | 1 | CC0402KRNPO9BN220 | Digi-Key | 311-3781-1-ND |  |  | C0402 | CAP CER 22PF 50V 10% NPO 0402 | 10
C4, C5, C25, C88, C89, C90, C91, C92, C93 | 0.1uF | 9 | 06035C104KAT2A | Digi-Key | 478-5052-1-ND | Lcsc Electronic | C88476 | C0603 | CAP CER 0.1UF 50V 10% X7R 0603 | 100
C6 | 100uF | 1 | C3216X5R1A107M160AC | Digi-Key | 445-6007-1-ND |  |  | C1206 | CAP CER 100UF 20% 10V X5R LOW ESL 1206 | 2
C7, C8 | 4.3pF | 2 | 0603CG4R3C500NT | Lcsc Electronic | C59526 |  |  | C0603 | CAP CER 4.3pF ±0.25pF 50V C0G 0603 | 50
C9 | 10µF | 1 | C1608X5R0J106M080AB | Digi-Key | 445-4112-1-ND |  |  | C0603 | 10UF 20% 6.3V Ceramic Capacitor X5R LOW ESL 0603 | 5
C10 | 1uF | 1 | C1608X7R1C105K080AC | Digi-Key | 445-1604-1-ND |  |  | C0603 | CAP CER 1UF 10% 16V X7R LOW ESL 0603 | 5
C11 | 0.1µF | 1 | C1005X7R1H104K050BB | Digi-Key | 445-5932-1-ND |  |  | C0402 | CAP CER 0.1µF 10% 50V X7R LOW ESL 0402 | 5
C12 | 0.01µF | 1 | C1005X7R1C103K050BA | Digi-Key | 445-1262-1-ND |  |  | C0402 | CAP CER 10000PF 10% 16V X7R LOW ESL 0402 | 10
C13 | 2200pF | 1 | C1005X7R1H222K050BA | Digi-Key | 445-1257-1-ND |  |  | C0402 | CAP CER 2200PF %10 50V X7R LOW ESL 0402 | 10
C15, C34 | 1uF | 2 | CC0603KRX5R6BB105 | Digi-Key | 311-1443-1-ND | LCSC | C128624 | C0603 | CAP CER 1UF 10V X5R 0603 | 5
C27 | 3pF | 1 | GCM1555C1H3R0BA16D | Digi-Key | 490-14421-1-ND | LCSC | C88891 | C0402 | CAP CER 3PF 50V ±0.1pF C0G/NP0 0402 | 5
C28 | 47pF | 1 | GCM1555C1H470JA16J | Digi-Key | 490-17752-1-ND | LCSC | C161322 | C0402 | CAP CER 47PF 50V 5% C0G/NP0 0402 | 10
C29 | 0.047uF | 1 | GRM155R71C473KA01J | Digi-Key | 490-11420-1-ND | LCSC | C126525 | C0402 | CAP CER 0.047UF ±10% 16V X7R 0402 | 10
C30, C42 | 1nF | 2 | C0402C102K8RACTU | Digi-Key | 399-7757-1-ND | LCSC | C76947 | C0402 | CAP CER 1000PF ±10% 10V X5R 0402 | 10
C31, C38 | 39pF | 2 | GJM1555C1H390JB01D | Digi-Key | 490-17673-1-ND | LCSC | C343867 | C0402 | CAP CER 39PF ±5% 50V C0G/NP0 0402 | 10
C32 | 10uF | 1 | C0805C106K8PACTU | Digi-Key | 399-4925-1-ND | LCSC | C77073 | C0805 | CAP CER 10UF ±10% 10V X5R 0805 | 5
C33, C45 | 0.1uF | 2 | GCM155R71C104KA55D | Digi-Key | 490-4759-1-ND | LCSC | C85857 | C0402 | CAP CER 0.1UF 16V 10% X7R 0402 | 10
C35 | 1uF | 1 | GRM155C81A105KA12D | Digi-Key | 490-12699-1-ND | LCSC | C325464 | C0402 | CAP CER 1UF ±10% 10V X6S 0402 | 10
C36 | 5.6pF | 1 | GJM1555C1H5R6CB01D | Digi-Key | 490-3103-1-ND | LCSC | C88895 | C0402 | CAP CER 5.6PF ±0.25pF 50V C0G/NP0 0402 | 5
C37, C43 | 1.8pF | 2 | GJM1555C1H1R8BB01D | Digi-Key | 490-8089-1-ND | LCSC | C88924 | C0402 | CAP CER 1.8PF ±0.1pF 50V C0G/NP0 0402 | 5
C39 | 2.4pF | 1 | GJM1555C1H2R4BB01D | Digi-Key | 490-8093-1-ND | LCSC | C88888 | C0402 | CAP CER 2.4PF ±0.1pF 50V C0G/NP0 0402 | 5
C40, C41 | 3.3pF | 2 | GJM1555C1H3R3BB01D | Digi-Key | 490-8097-1-ND | LCSC | C76906 | C0402 | CAP CER 3.3PF ±0.1pF 50V C0G/NP0 0402 | 5
C44 | 0.47uF | 1 | GRM155R71A474KE01D | Digi-Key | 490-14366-1-ND | LCSC | C88946 | C0402 | CAP CER 0.47UF ±10% 10V X5R 0402 | 5
C46, C47 | 15PF | 2 | GCM1555C1H150JA16D | Digi-Key | 490-11147-1-ND | LCSC | C161147 | C0402 | CAP CER 15PF 50V C0G/NP0 0402 | 10
D1, D13 | Green | 2 | LG L29K-G2J1-24-Z | Digi-Key | 475-2709-1-ND | LCSC | C122984 | LED0603 | LED GREEN DIFFUSED 0603 SMD | 10
D2, D9, D10 | RED | 3 | LS L29K-H1J2-1-Z | Digi-Key | 475-1195-1-ND | LCSC | C72044 | LED0603-Red | LED RED DIFFUSED 0603 SMD | 15
F1 | 5A | 1 | 0440005.WR | Digikey | F1608CT-ND | Lcsc Electronic | C206972 | FUSE_3P4X1P8 | FUSE HIGH I2T 5A 32V 1206 | 3
FB1 | 600Ω@100MHz | 1 | FCM1608KF-601T05 | Lcsc Electronic | C133937 |  |  | FB0603 | Ferrite bead 600Ω @ 100MHz 500mA 1500mΩ 0603 | 50
J1 | USB TYPE-C | 1 | USB4085-GF-A | Digikey | 2073-USB4085-GF-ATR-ND | Element14 | 2924867 | USB_TYPE_C_GCT | USB-C (USB TYPE-C) 24 POS TH, R/A | 3
J2, J4 | HDR 1x20 | 2 | 12251120CNG0S115005 | Digi-Key |  | Lcsc Electronic | C429964 | HDR_1x20_2p54mm | CONN HEADER VERT 20POS 2.54MM | 10
J3 | HDR 2x3 | 1 | 67996-106HLF | Digi-Key | 609-3202-ND | Lcsc Electronic | C412086 | HDR_2X3_2.54MM | CONN HEADER VERT 6POS 2.54MM | 5
J5 | SAM CONN | 1 | 142-0701-801 | Digi-Key | J502-ND |  |  | SMA END LAUNCH JACK RECEPTACLE | CONN SMA JACK STR 50OHM EDGE MNT END LAUNCH SOLDER | 6
J6 | S2B-PH-SM4-TB(LF)(SN) | 1 | S2B-PH-SM4-TB(LF)(SN) | Digi-Key | 455-1749-1-ND | Lcsc Electronic | C295747 | JST-PH2 | CONN HEADER SMD R/A 2POS 2MM | 20
JMP1 | Jumper 2.54mm | 1 | QPC02SXGN-RC | Digi-Key | S9337-ND | Lcsc Electronic | C265313 | Jumper 2.54mm BLACK | CONN JUMPER SHORTING .100" GOLD | 15
JP1 | HDR 1x2 | 1 | 68001-202HLF | Digi-Key | 609-3469-ND |  |  | HDR_1X2_2.54MM | CONN HEADER VERT 2POS 2.54MM | 1
L1 | 47nH | 1 | LQW15AN47NJ00D | Digi-Key | 490-1154-1-ND | LCSC | C192855 | L0402 | FIXED IND 47NH 210MA 1.08 OHM 0402 | 5
L2 | 2.5nH | 1 | LQW15AN2N5C00D | Digi-Key | 490-6798-1-ND |  |  | L0402 | FIXED IND 2.5NH ±0.2nH 850MA 50 MOHM 0402 | 5
L3 | 4.7nH | 1 | LQW15AN4N7C00D | Digi-Key | 490-1139-1-ND | LCSC | C167480 | L0402 | FIXED IND 4.7NH ±0.2nH 750MA 70 MOHM 0402 | 5
L4 | 9.1nH | 1 | LQW15AN9N1H00D | Digi-Key | 490-8444-1-ND | LCSC | C113122 | L0402 | FIXED IND 9.1NH ±3% 540MA 140 MOHM 0402 | 5
L5 | 15nH | 1 | LQW15AN15NH00D | Digi-Key | 490-6772-1-ND | LCSC | C91621 | L0402 | FIXED IND 15NH ±3% 460MA 160 MOHM 0402 | 5
L6 | 15uH | 1 | MLZ2012M150W | Digi-Key | 445-6397-1-ND | LCSC | C383402 | L0805 | FIXED IND 15UH 250MA 950 MOHM 0805 | 5
L7 | 2.2uH | 1 | LQM2HPN2R2MJ0L | Digi-Key | 490-6700-1-ND | Lcsc Electronci | C113101 | L1008 | FIXED IND 2.2UH 1A 150 MOHM 1008 | 5
Q1, Q2 | SI2323DS | 2 | SI2323DS-T1-E3 | Digi-Key | SI2323DS-T1-E3CT-ND | LCSC | C141511 | SOT-23 | MOSFET P-CH 20V 3.7A SOT23-3 | 5
R1 | 453K | 1 | RC0402FR-07453KL | Digi-Key | YAG3164CT-ND |  |  | R0402 | RES SMD 453K OHM 1% 1/16W 0402 | 10
R2, R15 | 10K | 2 | RC0603FR-0710KL | Digi-Key | 311-10.0KHRCT-ND | LCSC | C140867 | R0603 | RES SMD 10K OHM 1% 1/10W 0603 | 20
R3, R4, R10, R11 | 4.7K | 4 | CRCW06034K70FKEA | Digi-Key | 541-4.70KHCT-ND | LCSC | C130236 | R0603 | RES SMD 4.7K OHM 1% 1/10W 0603 | 10
R5, R12 | 510R | 2 | RC0603FR-07510RL | Digi-Key | 311-510HRCT-ND | LCSC | C114670 | R0603 | RES SMD 510 OHM 1% 1/10W 0603 | 10
R6, R7 | 5.1K | 2 | RC0402FR-075K1L | Digi-Key | 311-5.10KLRCT-ND | Lcsc Electronic | C105872 | R0402 | RES SMD 5.1K OHM 1% 1/16W 0402 | 10
R8 | 1M | 1 | RC0402FR-071ML | Digi-Key | 311-1.00MLRCT-ND | Lcsc Electronic | C138033 | R0402 | RES SMD 1M OHM 1% 1/16W 0402 | 10
R9 | 100K | 1 | RC0402FR-07100KL | Digi-Key | 311-100KLRCT-ND | Lcsc Electronic | C60491 | R0402 | RES SMD 100K OHM 1% 1/16W 0402 | 10
R13, R53, R74 | 1K | 3 | CPF0603F1K0C1 | Digi-Key | A102226CT-ND | LCSC | C126900 | R0603 | RES SMD 1K OHM 1% 1/16W 0603 | 25
R14 | 47.5K | 1 | CRCW040247K5FKED | Digi-Key | 541-47.5KLCT-ND |  |  | R0402 | RES SMD 47.5K OHM 1% 1/16W 0402 | 10
R26, R28 | 100R | 2 | CRCW0402100RFKED | Digi-Key | 541-100LCT-ND | LCSC | C144808 | R0402 | RES SMD 100 OHM 1% 1/16W 0402 | 10
R27 | 0R | 1 | CRCW04020000Z0ED | Digi-Key | 541-0.0JCT-ND | LCSC | C190119 | R0402 | RES SMD 0 OHM JUMPER 1% 1/16W 0402 | 10
R94, R95 | 0R | 2 | RC0603JR-070RL | Digi-Key | 311-0.0GRCT-ND | LCSC | C100044 | R0603 | RES SMD 0 OHM JUMPER 1/10W 0603 | 25
SW2 | KMR241NG ULC LFS | 1 | KMR241NG ULC LFS | Digi-Key | CKN10285CT-ND | Elemen14 | 3275793 | SW-PB SMD KMR2 | SWITCH TACTILE SPST-NO 0.05A 32V | 5
TP18, TP27, TP28 | S2761-46R | 3 | S2761-46R | Digi-Key | 952-2665-1-ND | Lcsc Electronic | C159867 | Harwin_S2761-46R | PC TEST POINT NATURAL | 5
U1 | TPS62290DRVR | 1 | TPS62290DRVR | Digi-Key | 296-27030-1-ND | Lcsc Electronic | C129315 | 6-WSON | IC REG BUCK ADJUSTABLE 1A 6SON | 2
U2 | STM32L476RGT6 | 1 | STM32L476RGT6 | Digikey | 497-19382-1-ND | Lcsc Electronic | C74797 | LQFP64 | MCU 32BIT 1MB FLASH RAM 128K @80MHz 64LQFP | 2
U3 | ESD Protection | 1 | USBLC6-2SC6Y | Digi-Key | 497-11882-1-ND | Lcsc Electronic | C7519 | SOT23-6 | TVS DIODE 5.25V 17V SOT23-6 | 5
U4 | BME280 | 1 | BME280 | Digi-Key | 828-1063-1-ND | Lcsc Electronic | C92489 | BME280 | SENSOR PRESSURE HUMIDITY TEMP | 3
U7 | SX1262IMLTRT | 1 | SX1262IMLTRT | Digi-Key | SX1262IMLTRTCT-ND | LCSC | C191341 | vqfn24_4x4mm | IC RF TXRX ISM<1GHZ -150MHz ~ 960MHz-24VFQFN | 1
U8 | PE4259 | 1 | 4259-63 | Digi-Key | 1046-1011-1-ND | LCSC | C470892 | SC70-6 | IC RF SWITCH SPDT 3GHZ SC70-6 | 5
U19 | CH340E | 1 | CH340E | Lcsc Electronic | C99652 | LCSC | C99652 | MSOP-10 | USB 2.0 TO SERIAL CHIP | 5
Y2 | 32.768KHZ | 1 | ABS07-32.768KHZ-6-T | Digi-Key | 535-9542-1-ND | Element14 | 2467866 | ABS07-32.768KHZ-T | CRYSTAL 32.7680KHZ 6PF 2P-SMD | 3
Y3 | 32MHZ | 1 | NX2016SA-32MHZ-EXS00A-CS07977 | Digi-Key | 644-1374-1-ND |  |  | CRYSTAL-SMD-2.0X1.6 | CRYSTAL 32MHZ 10PF SMD | 5